## V1
INSTOCK | REQUIRED QTY | PRICE BREAKS | Parts | MPN | DESCRIPTION | DISTRIBUTER | PRICE @ QTY 1 VARIO | PRICE @ QTY 10 VARIOS
0 | 1 | 1, 10 | Q1 | MMBT2222LT1G | NPN SOT23 | DIGIKEY | 0.13 | 0.115
9 | 1 | 1, 10 | C10 | CL21B104KOANNNC | CAP 0.1uF 0805 | DIGIKEY | 0.1 | 0.029
0 | 3 | 10, 100 | R1, R3, R6 | RC0603JR-07100KL | RES 100K 0603 | DIGIKEY | 0.011 | 0.0046
0 | 1 | 1, 10 | R8 | RC0603JR-0710KL | RES 10K 0603 | DIGIKEY | 0.1 | 0.011
0 | 5 | 10, 100 | C3, C5, C6, C8, C9 | CL21A106KQCLRNC | CAP 10uF 0805 | DIGIKEY | 0.07 | 0.0313
0 | 2 | 10, 100 | R2, R9 | RC0603JR-071KL | RES 1K 0603 | DIGIKEY | 0.011 | 0.0046
0 | 3 | 10, 100 | C1, C7, C14 | CL10A105KQ8NNNC | CAP 1uF 0603 | DIGIKEY | 0.032 | 0.0143
0 | 3 | 10, 100 | R4, R7, R10 | RC0603JR-072K2L | RES 2.2K 0603 | DIGIKEY | 0.011 | 0.0046
0 | 2 | 10, 100 | C2, C4 | CL10C220JB8NCNC | CAP 22pF 0603 | DIGIKEY | 0.032 | 0.0143
0 | 1 | 10, 10 | X2 | XTAL3215 | CRYSTAL 32.768KHz | EBAY | 2.16 | 2.16
0 | 1 | 1, 10 | X5 | 3220-10-0300-00 | SWD 10PIN CONNECTOR | DIGIKEY | 0.61 | 0.57
0 | 1 | 1, 10 | U2 | AP2112K-3.3TRG1 | VOLTAGE REGULATOR | DIGIKEY | 0.48 | 0.362
0 | 1 | 1, 25 | U$4 | ATSAMD21G18A-MU | ATSAMD21G18_QFN | DIGIKEY | 3.18 | 2.8832
0 | 1 | 1, 10 | D3 | XZCBD54W-1 | LED BLUE 0805 | DIGIKEY | 0.5 | 0.356
0 | 1 | 1, 10 | S1 | JS202011SCQN | SLIDE SWITCH | DIGIKEY | 0.48 | 0.463
1 | 1 | 1, 10 | X1 | S2B-PH-SM4-TB(LF)(SN) | JSTPH | DIGIKEY | 0.58 | 0.547
0 | 1 | 1, 10 | D1 | MBR120LSFT3G | DIODE | DIGIKEY | 0.43 | 0.321
0 | 1 | 1, 10 | U1 | MDBT40 | NRF51822 BLE MODULE | EBAY | 10.5 | 6.525
0 | 1 | 1, 25 | U3 | MCP73831T-2ACI/OT | LIPO CHARGER | DIGIKEY | 0.59 | 0.4984
0 | 1 | 1, 1 | IC2 | MS5611 | PRESSURE SENSOR | EBAY | 7.43 | 7.43
0 | 1 | 1, 10 | CHG | XZMOK54W-1 | LED ORANGE 0805 | DIGIKEY | 0.44 | 0.317
0 | 2 | 10, 25 | D2, L | XZMDK54W-1 | LED RED 0805 | DIGIKEY | 0.317 | 0.2428
13 | 1 | 1, 10 | LS1 | SMT-1127-S-R | SMT-1127-S-R | DIGIKEY | 2.27 | 2.063
0 | 3 | 10, 50 | SW1, SW2, SW3 | KMR231NG LFS | TACT SWITCH | DIGIKEY | 0.499 | 0.4712
0 | 1 | 1, 10 | IC1 | X9313ZSZ | DIGIPOT 1K SOIC8 | DIGIKEY | 3.6 | 3.237
0 | 1 | 1, 10 | X3 | 10118194-0001LF | microUSB | DIGIKEY | 0.46 | 0.437
0 | 1 | 10, 10 |  |  | PCB AND STENCIL | SEEED | 29.35 | 2.935
|  |  |  | 1570 | 100 mAh LIPO | DIGIKEY | 5.95 | 5.95
[7 empty] | 70.323 | 37.9973

## V3
INSTOCK | REQUIRED QTY | PRICE BREAKS | Parts | MPN | DESCRIPTION | DISTRIBUTER | PRICE @ QTY 1 VARIO | PRICE @ QTY 10 VARIOS
0 | 1 | 1, 10 | Q1 | MMBT2222LT1G | NPN SOT23 | DIGIKEY | 0.13 | 0.115
9 | 1 | 1, 10 | C10 | CL21B104KOANNNC | CAP 0.1uF 0805 | DIGIKEY | 0.1 | 0.029
0 | 3 | 10, 100 | R1, R3, R6 | RC0603JR-07100KL | RES 100K 0603 | DIGIKEY | 0.011 | 0.0046
0 | 1 | 1, 10 | R8 | RC0603JR-0710KL | RES 10K 0603 | DIGIKEY | 0.1 | 0.011
0 | 5 | 10, 100 | C3, C5, C6, C8, C9 | CL21A106KQCLRNC | CAP 10uF 0805 | DIGIKEY | 0.07 | 0.0313
0 | 2 | 10, 100 | R2, R9 | RC0603JR-071KL | RES 1K 0603 | DIGIKEY | 0.011 | 0.0046
0 | 3 | 10, 100 | C1, C7, C14 | CL10A105KQ8NNNC | CAP 1uF 0603 | DIGIKEY | 0.032 | 0.0143
0 | 3 | 10, 100 | R4, R7, R10 | RC0603JR-072K2L | RES 2.2K 0603 | DIGIKEY | 0.011 | 0.0046
0 | 2 | 10, 100 | C2, C4 | CL10C220JB8NCNC | CAP 22pF 0603 | DIGIKEY | 0.032 | 0.0143
0 | 1 | 10, 10 | X2 | XTAL3215 | CRYSTAL 32.768KHz | EBAY | 2.16 | 2.16
0 | 1 | 1, 10 | X5 | 3220-10-0300-00 | SWD 10PIN CONNECTOR | DIGIKEY | 0.61 | 0.57
0 | 1 | 1, 10 | U2 | AP2112K-3.3TRG1 | VOLTAGE REGULATOR | DIGIKEY | 0.48 | 0.362
0 | 1 | 1, 25 | U$4 | ATSAMD21G18A-MU | ATSAMD21G18_QFN | DIGIKEY | 3.18 | 2.8832
0 | 1 | 1, 10 | D3 | XZCBD54W-1 | LED BLUE 0805 | DIGIKEY | 0.5 | 0.356
0 | 1 | 1, 10 | S1 | JS202011SCQN | SLIDE SWITCH | DIGIKEY | 0.48 | 0.463
1 | 1 | 1, 10 | X1 | S2B-PH-SM4-TB(LF)(SN) | JSTPH | DIGIKEY | 0.58 | 0.547
0 | 1 | 1, 10 | D1 | MBR120LSFT3G | DIODE | DIGIKEY | 0.43 | 0.321
0 | 1 | 1, 10 | U1 | MDBT40 | NRF51822 BLE MODULE | EBAY | 10.5 | 6.525
0 | 1 | 1, 25 | U3 | MCP73831T-2ACI/OT | LIPO CHARGER | DIGIKEY | 0.59 | 0.4984
0 | 1 | 1, 1 | IC2 | MS5611 | PRESSURE SENSOR | EBAY | 7.43 | 7.43
0 | 1 | 1, 10 | CHG | XZMOK54W-1 | LED ORANGE 0805 | DIGIKEY | 0.44 | 0.317
0 | 2 | 10, 25 | D2, L | XZMDK54W-1 | LED RED 0805 | DIGIKEY | 0.317 | 0.2428
13 | 1 | 1, 10 | LS1 | SMT-1127-S-R | SMT-1127-S-R | DIGIKEY | 2.27 | 2.063
0 | 1 | 10, 50 | SW1 | KMR231NG LFS | TACT SWITCH | DIGIKEY | 0.499 | 0.4712
0 | 1 | 1, 10 | IC1 | X9313ZSZ | DIGIPOT 1K SOIC8 | DIGIKEY | 3.6 | 3.237
0 | 1 | 1, 10 | X3 | 10118194-0001LF | microUSB | DIGIKEY | 0.46 | 0.437
0 | 1 | 10, 10 |  |  | PCB AND STENCIL | SEEED | 29.35 | 2.935
|  |  |  | 1570 | 100 mAh LIPO | DIGIKEY | 5.95 | 5.95
[7 empty] | 70.323 | 37.9973