## Sheet1
Parts | MPN | DESCRIPTION | DISTRIBUTER
C1, C7, C14 | CL10A105KQ8NNNC | CAP 1uF 0603 | DIGIKEY
C10 | CL21B104KOANNNC | CAP 0.1uF 0805 | DIGIKEY
C2, C4 | CL10C220JB8NCNC | CAP 22pF 0603 | DIGIKEY
C3, C5, C6, C8, C9 | CL21A106KQCLRNC | CAP 10uF 0805 | DIGIKEY
CHG | XZMOK54W-1 | LED ORANGE 0805 | DIGIKEY
D1 | MBR120LSFT3G | DIODE | DIGIKEY
D2, L | XZMDK54W-1 | LED RED 0805 | DIGIKEY
D3 | XZCBD54W-1 | LED BLUE 0805 | DIGIKEY
IC1 | X9313ZSZ | DIGIPOT 1K SOIC8 | DIGIKEY
IC2 | MS5611 | PRESSURE SENSOR | EBAY
LS1 | SMT-1127-S-R | SMT-1127-S-R | DIGIKEY
Q1 | MMBT2222LT1G | NPN SOT23 | DIGIKEY
R1, R3, R6 | RC0603JR-07100KL | RES 100K 0603 | DIGIKEY
R2, R5, R9, R11 | RC0603JR-071KL | RES 1K 0603 | DIGIKEY
R4, R7, R10 | RC0603JR-072K2L | RES 2.2K 0603 | DIGIKEY
R8 | RC0603JR-0710KL | RES 10K 0603 | DIGIKEY
S2 | PCM12SMTR | SLIDE SWITCH | DIGIKEY
SW1 | KMR231NG LFS | TACT SWITCH | DIGIKEY
U$4 | ATSAMD21G18A-MU | ATSAMD21G18_QFN | DIGIKEY
U1 | MDBT40 | NRF51822 BLE MODULE | EBAY
U2 | AP2112K-3.3TRG1 | VOLTAGE REGULATOR | DIGIKEY
U25, U41 | EVQ-P7A01P | TACT SWITCH RA | DIGIKEY
U3 | MCP73831T-2ACI/OT | LIPO CHARGER | DIGIKEY
X1 | S2B-PH-SM4-TB(LF)(SN) | JSTPH | DIGIKEY
X2 | FC-135 32.7680KA-A5 | CRYSTAL 32.768KHz | DIGIKEY
X3 | 10118193-0001LF | microUSB | DIGIKEY